## Table 1
[7 empty] | Reichelt | Digikey |  | Summe
Qty | Value | Device | Package | Parts |  | Order No.
6 | T200-2 (130-2 for 750W) | Amidon Core |  | L16, L17, L18, L20, L21, L22 |  |  | T 130-2 |  | 4.4 | 26.4
5 | T200-6 (130-2 for 750W) | Amidon Core |  | L7, L10, L13, L14, L15 |  |  | T 130-6 |  | 7.35 | 36.75
0
12 | G5RL-1E-HR-12V | G2RE | G2RE | K1, K2, K3, K4, K5, K6, K7, K8, K9, K10, K11, K12 |  |  | G5RL-1E-HR 12DC |  | 1.99 | 23.88
1 | Pinheader 8x1 |  |  | JP7 |  |  | MPE 087-1-036 |  | 0.62 | 0.62
10 | copper wire dia=1.5mm |  |  | enamelled copper wire | [5 empty] | 0
7 | copper wire dia=2.0mm |  |  | enamelled copper wire | [5 empty] | 0
4 | 6n8 | FKP1 Cap. 1,6KV | C225-074X268 | C18, C19, C20, C21 |  |  | FKP1-1600 6,8N |  | 0.53 | 2.12
2 | 470p | FKP1 Cap. 2KV | C150-064X183 | C10, C13 |  |  | FKP1-2000 470P |  | 0.27 | 0.54
2 | 680p | FKP1 Cap. 2KV | C150-064X183 | C31, C34 |  |  | FKP1-2000 680P |  | 0.22 | 0.44
6 | 1n | FKP1 Cap. 2KV | C225-062X268 | C14, C17, C32, C33 |  |  | FKP1-2000 1,0N |  | 0.49 | 2.94
2 | 1n5 | FKP1 Cap. 2KV | C225-074X268 | C35, C38 |  |  | FKP1-2000 1,5N |  | 0.55 | 1.1
4 | 2n2 | FKP1 Cap. 2KV | C225-074X268 | C11, C12, C36, C37 |  |  | FKP1-2000 2,2N |  | 0.64 | 2.56
4 | 3n3 | FKP1 Cap. 2KV | C225-074X268 | C15, C16 |  |  | FKP1-2000 3,3N |  | 0.44 | 1.76
0
18 | 100n | SMD capacitor | C0603K | C43, C44, C45, C46, C47, C48, C49, C50, C51,
|  |  |  | C52, C53, C54, C55, C56, C57, C64, C65, C67 |  |  | WAL 0603B104K500 |  | 0.02 | 0.36
|  |  |  | C22, C23, C24, C25, C27, C28, C29, C30, C58, | [5 empty] | 0
|  |  |  | C59, C62, C63, C66, C72, C80, C81, C82, C83, | [5 empty] | 0
23 | 10p | SMD capacitor | C1812K | C85, C91, C97, CE1, CE2 |  |  |  | CC1812JKNPOEBN100 | 1.11 | 25.53
6 | 15p | SMD capacitor | C1812K | C68, C71, C79, C84, C86, C87 |  |  |  | HV1812A150JXHATHV | 0.9 | 5.4
|  |  |  | C1, C2, C3, C4, C5, C6, C26, C60, C61, C69, C70, | [5 empty] | 0
|  |  |  | C73, C74, C75, C76, C77, C78, C90, C94, C95, | [5 empty] | 0
23 | 22p | SMD capacitor | C1812K | C96, C100, C101 C89, C92, C93, C98, C99, C102, Rs-online C7, C8, C9, C88, |  |  |  | CC1812JKNPOEBN220 | 1.11 | 25.53
|  |  |  | C103, C104, C105, C106, C107, C108, C109, | [5 empty] | 0
|  |  |  | C110, C111, C112, C113, C114, C115, C116, | [5 empty] | 0
25 | 47p | SMD capacitor | C1812K | C117 |  |  |  | 1812HA470JAT1A | 0.79 | 19.75
|  |  |  | R2, R4, R5, R8, R9, R12, R13, R16, R17, R20, | [5 empty] | 0
12 | 10ohm | SMD resistor | R0603 | R21, R24 |  |  | SMD-0603 10 |  | 0.04 | 0.48
6 | 1k | SMD resistor | R0603 | R3, R7, R11, R15, R19, R23 |  |  | SMD-0603 1,0K |  | 0.04 | 0.24
6 | 100k | SMD resistor | R0603 | R1, R6, R10, R14, R18, R22 |  |  | SMD-0603 100K |  | 0.04 | 0.24
|  |  |  | D1, D2, D3, D4, D5, D6, D7, D8, D9, D10, D11, | [5 empty] | 0
12 | SS110B | Schottky Diode | DO214-AA | D15 |  |  | SS 110 |  | 0.21 | 2.52
6 | IRLML2502 | BS170_SMD | SOT23 | Q1, Q2, Q3, Q4, Q5, Q6 |  |  | IRLML 2502 |  | 0.27 | 1.62
1 | PCB
| Board | Size: 218*187 mm | high copper thickness! |  | JLCPCB |  |  | 5 Piece |  | 39.6
[9 empty] | Sum | 220.38 | €