## AllPages
[5 empty] | Reichelt | Digikey | Preis | Summe
Qty | Device | Type | Package | Parts
2 | 250 ohms | Trimm Poti | RM 5 / 2,5mm | R16, R25 | 64Y-200 |  | 1.6 | 3.2
2 | 470uF/63V | electrolytic cap. | 12.5 (Dia.) x 20mm | C40, C41 | EB-A 470U 63 |  | 0.99 | 1.98
1 | Lesitungsrelais 12V G5RL-1E-HR-12V |  | G2RE | K3 | G5RL-1E-HR 12DC |  | 1.99 | 1.99
1 | IRLML6401 | P-CHANNEL MOS FET | SOT23 | T7 | IRLML 6401 |  | 0.82 | 0.82
1 | 10u | ceramic multilayer capacitor X7R | SMD 0603 | C48 | KEM X5R0603 10U |  | 0.13 | 0.13
3 | 10n | ceramic multilayer capacitor X7R | SMD 0603 | C6, C10, C56 | KEM X7R0603 10N |  | 0.03 | 0.09
2 | 1k | resistor | SMD 0603 | R6, R11 | SMD-0603 1,0K |  | 0.04 | 0.08
2 | 10k | resistor | SMD 0603 | R17, R18 | SMD-0603 10K |  | 0.04 | 0.08
2 | 270 | resistor | SMD 0603 | R13, R24 | SMD-0603 270 |  | 0.04 | 0.08
2 | 47 | resistor | SMD 0603 | R12, R23 | SMD-0603 47 |  | 0.04 | 0.08
2 | 470 | resistor | SMD 0603 | R7, R14 | SMD-0603 470 |  | 0.04 | 0.08
2 | 5k6 | resistor | SMD 0603 | R10, R22 | SMD-0603 5,6K |  | 0.04 | 0.08
2 | 560 | resistor | SMD 0603 | R9, R21 | SMD-0603 560 |  | 0.04 | 0.08
2 | 100u/63 | electrolytic cap. | Dia 11 max. | C20, C21 | TG-V 100U 63 |  | 1.1 | 2.2
3 | 100n | ceramic multilayer capacitor X7R | SMD 0603 | C4, C42, C54 | WAL 0603B104K500 |  | 0.02 | 0.06
5 | 1u | ceramic multilayer capacitor X7R | SMD 0603 | C3, C5, C53, C55, C57 | X5R-G0603 1,0/25 |  | 0.13 | 0.65
2 | 10u | ceramic multilayer capacitor X7R | SMD 0805 | C9, C47 | X5R-G0805 10/16 |  | 0.05 | 0.1
2 | 10n/500V | caramic capacitor 450V | SMD 1206 | C1, C2 |  | 311-1510-1-ND | 0.25 | 0.5
14 | 10n/500V | ceramic multilayer capacitor X7R | SMD 1210 | C30, C31, C32, C33, C34, C35, C36,C37, C38, C39, C43, C44, C45, C46 |  | 478-KGM32ER72H103KUCT-ND | 0.63 | 8.82
8 | 100n/600V | ceramic multilayer capacitor X7R | SMD 1812 | C12, C13, C17, C18, C49, C50, C51, C52 |  | 478-KGM43FR72J104KVCT-ND | 0.64 | 5.12
4 | 10n/1kV | ceramic multilayer capacitor X7R | SMD 1812 | C8, C11, C15, C16 |  | 1812AC103KAT1A | 0.49 | 1.96
8 | 120p/3kV | ceramic multilayer capacitor C0G | SMD 1812 | C22, C23, C24, C25, C26, C27, C28, C29 |  | CGA8L1C0G3F121K160KA | 0.75 | 6
2 | 1u/250V | ceramic multilayer capacitor X7R | SMD 1812 | C14, C19 |  | C1812X105K251T | 1 | 2
8 | DIODE SMB | standard Schottky Diode | SMB | D4, D5, D8, D9, D12, D13, D15, D16 |  | S2MFSCT-ND | 0.41 | 3.28
2 | NTC0805J5K0 | NTC | SMD 0805 | R8, R15 |  | 1712-NTC0805J5K0CT-ND | 1.2 | 2.4
12 | 10 | resistor | SMD 1206 | R26, R27, R28, R29, R30, R31, R32,R33, R34, R35, R36, R37 |  | 541-10.0UCT-ND | 0.37 | 4.44
2 | 10/2W | resistor | SMD 2512 | R4, R5 |  | A121124CT-ND | 0.62 | 1.24
1 | 100/2W | resistor | SMD 2512 | R3 |  | CRM2512-FX-1000ELFCT-N | 0.5 | 0.5
4 | 22/2W | resistor | SMD 2512 | R1, R2, R19, R20 |  | CRM2512-JW-220ELF | 0.57 | 2.28
1 | LP2992 - 5V | 5V voltage regulator | SOT23-5 | IC2 |  | LP2992AIM5X-5.0/NOPBCT-ND | 1.5 | 1.5
2 | 4,7V | zener diode | SMA | D3, D7 |  | KDZVTFTR4.7BCT-ND | 0.44 | 0.88
1 | 6,2V/1W | zener diode | SMA | D14 |  | KDZVTFTR6.2BCT-ND | 0.44 | 0.44
2 | 8,2V | zener diode | SMA | D2, D6 |  | SMAJ4738A-TPCT-ND | 0.38 | 0.76
2 | SMBJ15A | TVS protection diode | SMA | D10, D11 |  | SMBJ15ALFCT-ND | 0.37 | 0.74
1 | BLF188 | BLF188XR (or two BLF188XR) | BLF188 | T1, T2 |  | xxx |  | 0
1 | 12V Relais | Relais 12V Kontakt: DPDT |  | K2 |  | PB1632-ND | 3.85 | 3.85
8 | Ferrite Core |  | Laird 28B1020-100 |  |  | 240-2081-ND | 2.47 | 19.76
1 | Ferrite Core | Input Transformer | Laird 28B0562-100 | TR1 |  | 240-2607-ND | 0.54 | 0.54
1 | Ferrite Ring | Ub EMI suppression | any code possible Dia abt. 30mm | L1 |  | 732-1536-ND | 5.84 | 5.84
| Water Cooler |  |  |  |  | CP4A-114B-108E-ND |  | 80.43
| Copper Plate |  | 10mmm thick
| Power Mosfet | BLF188 or MRFX1K80 | app. 150€
| Board |  | Size: 116*200mm | select high copper coating! |  | from JLCPCB | 5 Pieces | 30.9
[7 empty] | Sum | 188.79 | €