## Table 1
QTY | [5 empty] | Reichelt | Digikey | Preis | Gesamt
1 | 10u/25 | cer. Cap. Multilayer | SMD 0805 | C10 |  | 1276-6454-1-ND |  | 0.16 | 0.16
2 | 56/2W | Resistor | 0411/12 | R11, R12 |  | 2W METALL 56 |  | 0.14 | 0.28
2 | FT82-43 | Ferrite Core |  |  | Amidon | AMI FT-82-43 |  | 2.25 | 4.5
1 | FT50-43 | Ferrite Core |  |  | Amidon | FT 50-43 |  | 0.99 | 0.99
5 | 10u | cer. Cap. Multilayer | SMD 0603 | C1, C2, C5, C6, C9 |  | KEM X5R0603 10U |  | 0.13 | 0.65
1 | LP2992 5v | voltage regulator 5V | SOT23-5 | IC2 |  | LP 2992 IM5-5.0 |  | 2.1 | 2.1
2 | AD8307ARZ | log.Amp. | SOIC8 | U1, U2 | Alieexpresss
2 | 1k | SMD resistor 0,1W | SMD 0603 | R3, R9 |  | SMD-0603 1,0K |  | 0.04 | 0.08
2 | 1k8 | SMD resistor 0,1W | SMD 0603 | R6, R14 |  | SMD-0603 1,8K |  | 0.04 | 0.08
2 | 10 | SMD resistor 0,1W | SMD 0603 | R5, R13 |  | SMD-0603 10 |  | 0.04 | 0.08
2 | 180 | SMD resistor 0,1W | SMD 0603 | R1, R7 |  | SMD-0603 180 |  | 0.04 | 0.08
2 | 470 | SMD resistor 0,1W | SMD 0603 | R2, R8 |  | SMD-0603 470 |  | 0.04 | 0.08
2 | 47k | SMD resistor 0,1W | SMD 0603 | R4, R10 |  | SMD-0603 47K |  | 0.04 | 0.08
2 | 1n | cer. Cap. Multilayer | SMD 0603 | C3, C7 |  | WAL 0603B102K500 |  | 0.02 | 0.04
2 | 1uF | cer. Cap. Multilayer | SMD 0603 | C4, C8 |  | X5R-G0603 1,0/25 |  | 0.13 | 0.26
1 | 1kOhm-Ferrit |  | SMD 0603 | L1 | or similar |  | 732-1592-1-ND | 0.16 | 0.16
1 | PCB | 62*61mm |  |  | JLCPCB |  | 5 Pieces |  | 2
11.62