## Table 1
QTY | Value | Device | Package | Parts | Supplier | Order No. | Reichelt | Digikey | Preis | Gesamt
5 | 5 1N4448 | SMD Diode | SOD523 | D2, D3, D4, D5, D16 |  |  | 1N 4448W7F DII |  | 0.09 | 0.45
1 | 1 50k | MINIPOTI-S | MINIPOTI | R90 |  |  | 64Y-50K |  | 1.6 | 1.6
4 | 1 Pinheader 2x4 | Pinheader 2x4 | RM 2,54 | JP7 |  |  | BKL 10120173 |  | 1 | 4
4 | 1 Pinheader 1x6 | Pinheader 1x6 | RM 2,54 | ST3 |  |  | BKL 10120513 |  | 1 | 4
1 | Connector 2x20 | Fischer | DSP1 1 |  |  |  | BKL 10120963 |  | 1.8 | 1.8
1 | 100u/16 | electrolytic capacitor | E2,5-7 | C1 |  |  | HA-V 100U 16 |  | 0.5 | 0.5
7 | 7 N-CH_MOSFET | standard Nch Mosfet (Vgs must be <= 2.5v, so it switches with 3,3v logic. Example: IRLML2502) | SOT23 | Q2, Q3, Q10, Q13, Q14, Q15, Q16 |  |  | IRLML 2502 |  | 0.27 | 1.89
5 | 5 10u | standard chip capacitor | SMD 0603 | C6, C7, C8, C46, C50 |  |  | KEM X5R0603 10U |  | 0.13 | 0.65
14 | 14 10n | standard chip capacitor | SMD 0603 | C5, C33, C34, C35, C36, C37, C38, C49, C51, C52, C85, C86, C87, C89 |  |  | KEM X7R0603 10N |  | 0.03 | 0.42
1 | 1 MAX3232 | RS232 driver | SO16 | IC12 |  |  | MAX 232 CSE SMD |  | 1.39 | 1.39
1 | 1 OKI-78SR-5/1.5-W36H-C | 12V→5V switching reg. | THT 3pin | IC2 |  |  | R-78B50-15L |  | 14 | 14
19 | 19 1k | 0,1W standard SMD resistor | SMD 0603 | R32, R33, R43, R45, R46, R47, R48, R49, R50, R76, R77, R78, R79, R80, R81, R89, R110, R112, R114 |  |  | SMD-0603 1,0K |  | 0.04 | 0.76
1 | 1 1M | 0,1W standard SMD resistor | SMD 0603 | R35 |  |  | SMD-0603 1,0M |  | 0.04 | 0.04
8 | 8 100 | 0,1W standard SMD resistor | SMD 0603 | R4, R5, R6, R7, R8, R9, R39, R91 |  |  | SMD-0603 100 |  | 0.04 | 0.32
12 | 12 100k | 0,1W standard SMD resistor | SMD 0603 | R40, R41, R53, R54, R55, R56, R58, R59, R95, R109, R111, R113 |  |  | SMD-0603 100K |  | 0.04 | 0.48
11 | 11 10k | 0,1W standard SMD resistor | SMD 0603 | R30, R31, R34, R82, R88, R96, R97, R98, R99, R100, R115 |  |  | SMD-0603 10K |  | 0.04 | 0.44
1 | 1 2k2 | 0,1W standard SMD resistor | SMD 0603 | R102 |  |  | SMD-0603 2,2K |  | 0.04 | 0.04
1 | 1 220 | 0,1W standard SMD resistor | SMD 0603 | R25 |  |  | SMD-0603 220 |  | 0.04 | 0.04
1 | 1 22k | 0,1W standard SMD resistor | SMD 0603 | R75 |  |  | SMD-0603 22K |  | 0.04 | 0.04
1 | 1 680 | 0,1W standard SMD resistor | SMD 0603 | R103 |  |  | SMD-0603 680 |  | 0.04 | 0.04
2 | 2 8k2 | 0,1W standard SMD resistor | SMD 0603 | R85, R86 |  |  | SMD-0603 8,2K |  | 0.04 | 0.08
5 | 5 SS110B | SMD Diode | MELF | D9, D10, D11, D12, D13 |  |  | SS 110 |  | 0.21 | 1.05
6 | 6 1n | standard chip capacitor | SMD 0603 | C53, C56, C59, C111, C112, C113 |  |  | WAL 0603B102K500 |  | 0.02 | 0.12
57 | 57 100n | standard chip capacitor | SMD 0603 | C9, C10, C11, C12, C13, C14, C15, C16, C17, C18, C19, C20, C21, C22, C23, C24, C25, C26, C27, C30, C55, C60, C62, C67, C68, C69, C70, C71, C72, C73, C75, C76, C77, C78, C79, C80, C90, C91, C92, C93, C94, C95, C96, C97, C98, C99, C100, C101, C102, C103, C104, C105, C106, C107, C108, C118, C119 |  |  | WAL 0603B104K500 |  | 0.02 | 1.14
14 | 14 1u | standard chip capacitor | SMD 0603 | C31, C32, C39, C40, C41, C42, C43, C44, C45, C47, C48, C61, C63, C74 |  |  | X5R-G0603 1,0/25 |  | 0.13 | 1.82
9 | 9 1u | standard chip capacitorK | SMD 0603K | C54, C57, C58, C64, C65, C81, C82, C83, C84 |  |  | X5R-G0603 1,0/25 |  | 0.1 | 0.9
6 | 6 10u | standard chip capacitor | C0805 | C2, C3, C4, C29, C116, C117 |  |  | X5R-G0805 10/16 |  | 0.05 | 0.3
1 | 1 10u | standard chip capacitor | C0805K | C88 |  |  | X5R-G0805 10/16 |  | 0.05 | 0.05
1 | 1 OSC 8MHz | Standard 8 MHz crystal oscillat | 7x5mm | OSC1 |  |  | XO91 8,00000 |  | 1.6 | 1.6
1 | 1 10k/0,1% | 0,1W standard SMD resistor | SMD 0603 | R87 |  |  |  | CRT0603-BY-1002ELF | 0.35 | 0.35
34 | 34 1kOhm-Ferrit | 0,1W standard SMD resistor | SMD 0603 | R1, R2, R3, R10, R11, R12, R13, R14, R15, R16, R17, R18, R19, R20, R21, R22, R23, R24, R62, R63, R64, R65, R66, R67, R68, R69, R70, R71, R72, R73, R92, R93, R94, R101 |  |  |  | 732-1592-1-ND | 0.16 | 5.44
2 | 2 390k/0,1% | 0,1W standard SMD resistor | SMD 0603 | R83, R84 |  |  |  | YAG4542CT-ND | 0.3 | 0.6
4 | 4 NTS245SFT1G | SMD Diode | SOD-123FL | D6, D7, D14, D15 |  |  |  | 1727-7479-1-ND | 0.4 | 1.6
1 | 1 IRLML6401 | standard Pch Mosfet (Vgs must be <= 2.5v, so it switches with 3,3v logic. Example: IRLML6401) | SOT23 | Q1 |  |  |  | 785-1001-1-ND | 0.42 | 0.42
1 | INA193AQDBVRQ1 | SOT23-5 |  | IC4 |  |  |  | 296-21443-1-ND | 2.9 | 2.9
5 | 5 IRF3704S | IRF3704S) | D2PACK | Q5, Q6, Q7, Q8, Q9 |  |  |  | IRFS3806TRLPBFCT-ND | 1.29 | 6.45
2 | 2 150141M173100 | Full Color Led | PLCC4 | LED1, LED2 |  |  |  | 732-4998-1-ND | 0.54 | 1.08
5 | 5 TS27L2C | low power OP amp | SO08 | IC5, IC6, IC7, IC8, IC9 |  |  |  | TS27L2CDT | 0.93 | 4.65
1 | 1 LF33CDT-DPAK | 3,3v LDO regulator | DPACK | IC1 |  |  |  | 497-1532-1-ND | 1.46 | 1.46
1 | 1 ADR381 | voltage reference | SOT23 | IC11 |  |  |  | 505-ADR381ARTZ-R2CT-ND | 3.39 | 3.39
5 | 5 100n/200V | standard chip capacitor | C1206K | C28, C109, C110, C114, C115 |  |  |  | 732-12081-1-ND | 0.15 | 0.75
1 | 1 4u7 | standard chip capacitor | SMD 0603 | C66 |  |  |  | 1276-1044-1-ND | 0.09 | 0.09
1 | 1 STM32F427VGT6 or STM32F427VIT6 | uController | LQFP100 | IC13 |  |  |  | 497-14049-ND | 17 | 17
1 | 1 TC7662AEPA | Voltage Converter | SO-8 | U1 |  |  |  | TC7662BCOA713CT-ND | 2.35 | 2.35
1 | 1 TL081D | Op Amp | SO08 | IC10 |  |  |  | 497-2208-1-ND | 0.53 | 0.53
1 | 1 LP2992 3v3 | 3,3v LDO regulator | SOT23-5 | IC3 |  |  |  | 296-43238-1-ND | 1.27 | 1.27
1 | 1 WE74451147/47uH | EMI inductor | optional | L1 |  |  |  | 732-1411-1-ND | 2.05 | 2.05
1 | Shunt | [6 empty] | 650FPR002E-ND |  | 12
1 | TFT Display | 7 "zoll TFT LCD modul 800x480 SSD1963 Touch PWM AVR PC Controller Modul Für Arduino |  |  | Eckstein-shop.de | CP11013 |  |  | 70 | 70
1 | 1 DSP 7.2 PCB |  |  |  | jlcpcb |  |  | 5 Piece |  | 35.3
209.64
1 | 1 1N4001 | SMD Diode | MELF | D1 |  |  | ok |  |  | 0
1 | ESP-07S (ESP8266) |  |  | MOD1 |  |  | ok |  |  | 0
| Board | Size: 124*197mm